## TRobZiem
TABELA ROBÓT ZIEMNYCH
Przebudowa drogi gminnej publicznej o nr ewid.119212R na odcinku Zabłocie - ul. Wiejska : od km 0+011 – 0+088 oraz 0+145 - 1+225 skrzyżowania z drogą krajową nr 84 do połączenia z drogą wewnętrzną PPD w m. Ustjanowa Górna
L.p. | KM [m] | Odległość [m] | Powierzchnia |  | Średnia powierzchnia |  | Objętość |  | Zużycie na miejscu | Nadmiar |  | Suma
|  |  | W [m²] | N [m²] | W [m²] | N [m²] | W [m³] | N [m³] |  | W [m³] | N [m³] | W [m³] | N [m³]
1 | 2 | 3 | 4 | 5 | 6 | 7 | 8 | 9 | 10 | 11 | 12 | 13 | 14
1 | 0 | 11 | 0.74 | 0 | 0.865 | 0.39 | 9.515 | 4.29 | 4.29 | 5.225 | 0 | 5.225 | 0
2 | 11 | 17.93 | 0.99 | 0.78 | 0.805 | 1.015 | 14.4337 | 18.1989 | 14.4337 | 0 | 3.7653 | 0 | 3.7653
3 | 28.93 | 26.07 | 0.62 | 1.25 | 0.635 | 0.89 | 16.5544 | 23.2023 | 16.5544 | 0 | 6.6479 | 0 | 6.6479
4 | 55 | 20 | 0.65 | 0.53 | 0.845 | 0.835 | 16.9 | 16.7 | 16.7 | 0.2 | 0 | 0.2 | 0
5 | 75 |  | 1.04 | 1.14
|  | RAZEM |  |  |  |  | 57.4031 | 62.3912 | 51.9781 | 5.425 | 10.4131
1 | 145 | 20 | 1.04 | 0 | 0.43 | 0.02 | 8.6 | 0.4 | 0.4 | 8.2 | 0 | 8.2 | 0
2 | 165 | 23.44 | 0.85 | 0.04 | 0.16 | 0.28 | 3.7504 | 6.5632 | 3.7504 | 0 | 2.8128 | 0 | 2.8128
3 | 188.44 | 16.56 | 0.55 | 0.52 | 0.22 | 0.47 | 3.6432 | 7.7832 | 3.6432 | 0 | 4.14 | 0 | 4.14
4 | 205 | 20 | 0.61 | 0.42 | 0.525 | 0.39 | 10.5 | 7.8 | 7.8 | 2.7 | 0 | 2.7 | 0
5 | 225 | 20 | 0.25 | 0.36 | 0.455 | 0.58 | 9.1 | 11.6 | 9.1 | 0 | 2.5 | 0 | 2.5
6 | 245 | 20 | 0.07 | 0.8 | 0.125 | 0.755 | 2.5 | 15.1 | 2.5 | 0 | 12.6 | 0 | 12.6
7 | 265 | 20 | 0.37 | 0.71 | 0.045 | 0.565 | 0.9 | 11.3 | 0.9 | 0 | 10.4 | 0 | 10.4
8 | 285 | 20 | 0.68 | 0.42 | 2.815 | 0.625 | 56.3 | 12.5 | 12.5 | 43.8 | 0 | 43.8 | 0
9 | 305 | 20 | 0.23 | 0.83 | 2.935 | 1.065 | 58.7 | 21.3 | 21.3 | 37.4 | 0 | 37.4 | 0
10 | 325 | 15 | 0.02 | 1.3 | 0.185 | 1.2 | 2.775 | 18 | 2.775 | 0 | 15.225 | 0 | 15.225
11 | 340 | 8.23 | 0.07 | 1.1 | 0.59 | 0.55 | 4.8557 | 4.5265 | 4.5265 | 0.3292 | 0 | 0.3292 | 0
12 | 348.23 | 26.77 | 5.56 | 0 | 0.94 | 2.2 | 25.1638 | 58.894 | 25.1638 | 0 | 33.7302 | 0 | 33.7302
13 | 375 | 17.94 | 0.31 | 4.4 | 0.755 | 4.55 | 13.5447 | 81.627 | 13.5447 | 0 | 68.0823 | 0 | 68.0823
14 | 392.94 | 5.15 | 0.06 | 4.7 | 0.445 | 4.605 | 2.2917 | 23.7157 | 2.2917 | 0 | 21.424 | 0 | 21.424
15 | 398.09 | 20.8 | 1.12 | 4.51 | 0.845 | 2.93 | 17.576 | 60.944 | 17.576 | 0 | 43.368 | 0 | 43.368
16 | 418.89 | 26.11 | 0.76 | 1.35 | 0.945 | 1.035 | 24.674 | 27.0238 | 24.674 | 0 | 2.3499 | 0 | 2.3499
17 | 445 | 19.38 | 0.75 | 0.72 | 0.24 | 0.485 | 4.6512 | 9.3993 | 4.6512 | 0 | 4.7481 | 0 | 4.7481
18 | 464.38 | 15.62 | 0.14 | 0.25 | 0.845 | 0.135 | 13.1989 | 2.1087 | 2.1087 | 11.0902 | 0 | 11.0902 | 0
19 | 480 | 15.54 | 1.55 | 0.02 | 0.945 | 0.69 | 14.6853 | 10.7226 | 10.7226 | 3.9627 | 0 | 3.9627 | 0
20 | 495.54 | 4.46 | 0.34 | 1.36 | 0.515 | 1.35 | 2.2969 | 6.021 | 2.2969 | 0 | 3.7241 | 0 | 3.7241
21 | 500 | 14.65 | 0.69 | 1.34 | 0.585 | 0.89 | 8.5702 | 13.0385 | 8.5702 | 0 | 4.4682 | 0 | 4.4682
22 | 514.65 | 17.51 | 0.48 | 0.44 | 0.8 | 0.235 | 14.008 | 4.1148 | 4.1148 | 9.8932 | 0 | 9.8932 | 0
23 | 532.16 | 22.84 | 1.12 | 0.03 | 0.855 | 0.29 | 19.5282 | 6.6236 | 6.6236 | 12.9046 | 0 | 12.9046 | 0
24 | 555 | 27.16 | 0.59 | 0.55 | 0.925 | 0.43 | 25.123 | 11.6788 | 11.6788 | 13.4442 | 0 | 13.4442 | 0
25 | 582.16 | 17.84 | 1.26 | 0.31 | 0.88 | 0.525 | 15.6992 | 9.366 | 9.366 | 6.3332 | 0 | 6.3332 | 0
26 | 600 | 22.83 | 0.5 | 0.74 | 0.615 | 0.75 | 14.0404 | 17.1225 | 14.0404 | 0 | 3.0821 | 0 | 3.0821
27 | 622.83 | 12.17 | 0.73 | 0.76 | 0.94 | 0.45 | 11.4398 | 5.4765 | 5.4765 | 5.9633 | 0 | 5.9633 | 0
28 | 635 | 19.3 | 1.15 | 0.14 | 1.01 | 0.135 | 19.493 | 2.6055 | 2.6055 | 16.8875 | 0 | 16.8875 | 0
29 | 654.3 | 17.23 | 0.87 | 0.13 | 0.705 | 0.33 | 12.1471 | 5.6859 | 5.6859 | 6.4613 | 0 | 6.4613 | 0
30 | 671.53 | 18.19 | 0.54 | 0.53 | 0.54 | 0.685 | 9.8226 | 12.4602 | 9.8226 | 0 | 2.6376 | 0 | 2.6376
31 | 689.72 | 15.76 | 0.54 | 0.84 | 0.57 | 0.655 | 8.9832 | 10.3228 | 8.9832 | 0 | 1.3396 | 0 | 1.3396
32 | 705.48 | 20.81 | 0.6 | 0.47 | 0.945 | 0.26 | 19.6654 | 5.4106 | 5.4106 | 14.2548 | 0 | 14.2548 | 0
33 | 726.29 | 5.62 | 1.29 | 0.05 | 1.45 | 0.03 | 8.149 | 0.1686 | 0.1686 | 7.9804 | 0 | 7.9804 | 0
34 | 731.91 | 20.23 | 1.61 | 0.01 | 1.25 | 0.225 | 25.2875 | 4.5518 | 4.5518 | 20.7357 | 0 | 20.7357 | 0
35 | 752.14 | 22.86 | 0.89 | 0.44 | 0.91 | 0.4 | 20.8026 | 9.144 | 9.144 | 11.6586 | 0 | 11.6586 | 0
36 | 775 | 25 | 0.93 | 0.36 | 0.69 | 0.545 | 17.25 | 13.625 | 13.625 | 3.625 | 0 | 3.625 | 0
37 | 800 | 6.76 | 0.45 | 0.73 | 0.62 | 0.955 | 4.1912 | 6.4558 | 4.1912 | 0 | 2.2646 | 0 | 2.2646
38 | 806.76 | 13.24 | 0.79 | 1.18 | 0.745 | 1.005 | 9.8638 | 13.3062 | 9.8638 | 0 | 3.4424 | 0 | 3.4424
39 | 820 | 25 | 0.7 | 0.83 | 1.06 | 0.605 | 26.5 | 15.125 | 15.125 | 11.375 | 0 | 11.375 | 0
40 | 845 | 16.07 | 1.42 | 0.38 | 1.325 | 0.425 | 21.2928 | 6.8298 | 6.8298 | 14.463 | 0 | 14.463 | 0
41 | 861.07 | 14.39 | 1.23 | 0.47 | 0.695 | 1.215 | 10.001 | 17.4839 | 10.001 | 0 | 7.4828 | 0 | 7.4828
42 | 875.46 | 10.01 | 0.16 | 1.96 | 0.265 | 1.215 | 2.6526 | 12.1622 | 2.6526 | 0 | 9.5095 | 0 | 9.5095
43 | 885.47 | 21.42 | 0.37 | 0.47 | 0.405 | 0.59 | 8.6751 | 12.6378 | 8.6751 | 0 | 3.9627 | 0 | 3.9627
44 | 906.89 | 22.98 | 0.44 | 0.71 | 0.465 | 0.54 | 10.6857 | 12.4092 | 10.6857 | 0 | 1.7235 | 0 | 1.7235
45 | 929.87 | 25.13 | 0.49 | 0.37 | 0.65 | 0.225 | 16.3345 | 5.6543 | 5.6543 | 10.6802 | 0 | 10.6802 | 0
46 | 955 | 26.2 | 0.81 | 0.08 | 0.58 | 0.165 | 15.196 | 4.323 | 4.323 | 10.873 | 0 | 10.873 | 0
47 | 981.2 | 13.8 | 0.35 | 0.25 | 1.065 | 0.125 | 14.697 | 1.725 | 1.725 | 12.972 | 0 | 12.972 | 0
48 | 995 | 16.76 | 1.78 | 0 | 1.16 | 0.29 | 19.4416 | 4.8604 | 4.8604 | 14.5812 | 0 | 14.5812 | 0
49 | 1011.76 | 11.05 | 0.54 | 0.58 | 0.7 | 0.8 | 7.735 | 8.84 | 7.735 | 0 | 1.105 | 0 | 1.105
50 | 1022.81 | 3.98 | 0.86 | 1.02 | 0.81 | 1.55 | 3.2238 | 6.169 | 3.2238 | 0 | 2.9452 | 0 | 2.9452
51 | 1026.79 | 15.03 | 0.76 | 2.08 | 0.95 | 1.095 | 14.2785 | 16.4579 | 14.2785 | 0 | 2.1793 | 0 | 2.1793
52 | 1041.82 | 2.68 | 1.14 | 0.11 | 1.045 | 0.115 | 2.8006 | 0.3082 | 0.3082 | 2.4924 | 0 | 2.4924 | 0
53 | 1044.5 | 20.62 | 0.95 | 0.12 | 1.135 | 0.155 | 23.4037 | 3.1961 | 3.1961 | 20.2076 | 0 | 20.2076 | 0
54 | 1065.12 | 6.81 | 1.32 | 0.19 | 1.17 | 0.13 | 7.9677 | 0.8853 | 0.8853 | 7.0824 | 0 | 7.0824 | 0
55 | 1071.93 | 18.07 | 1.02 | 0.07 | 2.805 | 0.035 | 50.6863 | 0.63245 | 0.63245 | 50.0539 | 0 | 50.0539 | 0
56 | 1090 | 16.93 | 4.59 | 0 | 3.615 | 0.005 | 61.202 | 0.08465 | 0.08465 | 61.1173 | 0 | 61.1173 | 0
57 | 1106.93 | 13.07 | 2.64 | 0.01 | 2.435 | 0.305 | 31.8254 | 3.9863 | 3.9863 | 27.8391 | 0 | 27.8391 | 0
58 | 1120 | 12.54 | 2.23 | 0.6 | 1.785 | 0.425 | 22.3839 | 5.3295 | 5.3295 | 17.0544 | 0 | 17.0544 | 0
59 | 1132.54 | 17.46 | 1.34 | 0.25 | 0.94 | 0.24 | 16.4124 | 4.1904 | 4.1904 | 12.222 | 0 | 12.222 | 0
60 | 1150 | 15.78 | 0.54 | 0.23 | 0.455 | 0.32 | 7.1799 | 5.0496 | 5.0496 | 2.1303 | 0 | 2.1303 | 0
61 | 1165.78 | 24.22 | 0.37 | 0.41 | 0.62 | 0.36 | 15.0164 | 8.7192 | 8.7192 | 6.2972 | 0 | 6.2972 | 0
62 | 1190 | 25.73 | 0.87 | 0.31 | 0.83 | 0.365 | 21.3559 | 9.3915 | 9.3915 | 11.9644 | 0 | 11.9644 | 0
63 | 1215.73 | 9.27 | 0.79 | 0.42 | 0.865 | 0.28 | 8.0185 | 2.5956 | 2.5956 | 5.4229 | 0 | 5.4229 | 0
64 | 1225 |  | 0.94 | 0.14
| RAZEM | [5 empty] | 982.7377 | 717.5322 | 446.2853 | 536.4524 | 271.2469
| RAZEM OGÓLEM | [5 empty] | 1040.1408 | 779.9235 | 498.2634 | 541.8773 | 281.6601

## TPoszN
TABELA POSZERZEŃ
Przebudowa drogi gminnej publicznej o nr ewid.119212R na odcinku Zabłocie - ul. Wiejska : od km 0+011 – 0+088 oraz 0+145 - 1+225 skrzyżowania z drogą krajową nr 84 do połączenia z drogą wewnętrzną PPD w m. Ustjanowa Górna
L.p. | KM [m] | Odległość [m] | Szerokość |  | Średnia szerokość |  | Powierzchnia
|  |  | L [m] | P [m] | L [m] | P [m] | L [m²] | P [m²]
1 | 2 | 3 | 4 | 5 | 6 | 7 | 8 | 9
1 | 0 | 11 | 0 | 0 | 0 | 0 | 0 | 0
2 | 11 | 17.93 | 0 | 0 | 0 | 0 | 0 | 0
3 | 28.93 | 26.07 | 0 | 0 | 0 | 0 | 0 | 0
4 | 55 | 20 | 0 | 0 | 0 | 0 | 0 | 0
5 | 75
1 | 145 | 20 | 0 | 0 | 0.235 | 0 | 4.7 | 0
2 | 165 | 23.44 | 0.47 | 0 | 0.235 | 0 | 5.5084 | 0
3 | 188.44 | 16.56 | 0 | 0 | 0.425 | 0 | 7.038 | 0
4 | 205 | 20 | 0.85 | 0 | 0.79 | 0 | 15.8 | 0
5 | 225 | 20 | 0.73 | 0 | 0.635 | 0 | 12.7 | 0
6 | 245 | 20 | 0.54 | 0 | 0.445 | 0 | 8.9 | 0
7 | 265 | 20 | 0.35 | 0 | 0.175 | 0 | 3.5 | 0
8 | 285 | 20 | 0 | 0 | 0 | 0 | 0 | 0
9 | 305 | 20 | 0 | 0 | 0.41 | 0 | 8.2 | 0
10 | 325 | 15 | 0.82 | 0 | 0.995 | 0 | 14.925 | 0
11 | 340 | 8.23 | 1.17 | 0 | 0.585 | 1.63 | 4.8146 | 13.4149
12 | 348.23 | 26.77 | 0 | 3.26 | 2.655 | 2.875 | 71.0743 | 76.9638
13 | 375 | 17.94 | 5.31 | 2.49 | 5.31 | 2.49 | 95.2614 | 44.6706
14 | 392.94 | 5.15 | 5.31 | 2.49 | 5.31 | 2.475 | 27.3465 | 12.7462
15 | 398.09 | 20.8 | 5.31 | 2.46 | 4.4 | 1.23 | 91.52 | 25.584
16 | 418.89 | 26.11 | 3.49 | 0 | 3.47 | 0 | 90.6017 | 0
17 | 445 | 19.38 | 3.45 | 0 | 3.42 | 1.645 | 66.2796 | 31.8801
18 | 464.38 | 15.62 | 3.39 | 3.29 | 2.03 | 1.975 | 31.7086 | 30.8495
19 | 480 | 15.54 | 0.67 | 0.66 | 0.335 | 1.02 | 5.2059 | 15.8508
20 | 495.54 | 4.46 | 0 | 1.38 | 0 | 1.32 | 0 | 5.8872
21 | 500 | 14.65 | 0 | 1.26 | 0 | 1.1 | 0 | 16.115
22 | 514.65 | 17.51 | 0 | 0.94 | 0 | 1.025 | 0 | 17.9477
23 | 532.16 | 22.84 | 0 | 1.11 | 0 | 1.155 | 0 | 26.3802
24 | 555 | 27.16 | 0 | 1.2 | 0 | 1.12 | 0 | 30.4192
25 | 582.16 | 17.84 | 0 | 1.04 | 0 | 0.96 | 0 | 17.1264
26 | 600 | 22.83 | 0 | 0.88 | 0.21 | 0.87 | 4.7943 | 19.8621
27 | 622.83 | 12.17 | 0.42 | 0.86 | 0.445 | 0.665 | 5.4156 | 8.093
28 | 635 | 19.3 | 0.47 | 0.47 | 0.235 | 0.545 | 4.5355 | 10.5185
29 | 654.3 | 17.23 | 0 | 0.62 | 0 | 0.715 | 0 | 12.3194
30 | 671.53 | 18.19 | 0 | 0.81 | 0 | 0.77 | 0 | 14.0063
31 | 689.72 | 15.76 | 0 | 0.73 | 0 | 0.725 | 0 | 11.426
32 | 705.48 | 20.81 | 0 | 0.72 | 0 | 0.735 | 0 | 15.2953
33 | 726.29 | 5.62 | 0 | 0.75 | 0 | 0.76 | 0 | 4.2712
34 | 731.91 | 20.23 | 0 | 0.77 | 0 | 1.06 | 0 | 21.4438
35 | 752.14 | 22.86 | 0 | 1.35 | 0 | 1.515 | 0 | 34.6329
36 | 775 | 25 | 0 | 1.68 | 0.175 | 1.225 | 4.375 | 30.625
37 | 800 | 6.76 | 0.35 | 0.77 | 0.47 | 0.655 | 3.1772 | 4.4278
38 | 806.76 | 13.24 | 0.59 | 0.54 | 0.82 | 0.395 | 10.8568 | 5.2298
39 | 820 | 25 | 1.05 | 0.25 | 1.04 | 0.285 | 26 | 7.125
40 | 845 | 16.07 | 1.03 | 0.32 | 0.96 | 0.39 | 15.4272 | 6.2673
41 | 861.07 | 14.39 | 0.89 | 0.46 | 0.76 | 0.79 | 10.9364 | 11.3681
42 | 875.46 | 10.01 | 0.63 | 1.12 | 0.585 | 0.9 | 5.8558 | 9.009
43 | 885.47 | 21.42 | 0.54 | 0.68 | 0.27 | 0.725 | 5.7834 | 15.5295
44 | 906.89 | 22.98 | 0 | 0.77 | 0 | 0.9 | 0 | 20.682
45 | 929.87 | 25.13 | 0 | 1.03 | 0.435 | 0.83 | 10.9315 | 20.8579
46 | 955 | 26.2 | 0.87 | 0.63 | 0.435 | 0.65 | 11.397 | 17.03
47 | 981.2 | 13.8 | 0 | 0.67 | 0 | 0.61 | 0 | 8.418
48 | 995 | 16.76 | 0 | 0.55 | 0.595 | 0.735 | 9.9722 | 12.3186
49 | 1011.76 | 11.05 | 1.19 | 0.92 | 1.12 | 0.935 | 12.376 | 10.3317
50 | 1022.81 | 3.98 | 1.05 | 0.95 | 1.185 | 0.9 | 4.7163 | 3.582
51 | 1026.79 | 15.03 | 1.32 | 0.85 | 1.03 | 0.845 | 15.4809 | 12.7004
52 | 1041.82 | 2.68 | 0.74 | 0.84 | 0.685 | 0.85 | 1.8358 | 2.278
53 | 1044.5 | 20.62 | 0.63 | 0.86 | 0.535 | 1.115 | 11.0317 | 22.9913
54 | 1065.12 | 6.81 | 0.44 | 1.37 | 0.4 | 1.455 | 2.724 | 9.9086
55 | 1071.93 | 18.07 | 0.36 | 1.54 | 0.18 | 1.705 | 3.2526 | 30.8093
56 | 1090 | 16.93 | 0 | 1.87 | 0.485 | 1.355 | 8.2111 | 22.9402
57 | 1106.93 | 13.07 | 0.97 | 0.84 | 0.97 | 0.42 | 12.6779 | 5.4894
58 | 1120 | 12.54 | 0.97 | 0 | 1.22 | 0 | 15.2988 | 0
59 | 1132.54 | 17.46 | 1.47 | 0 | 1.385 | 0 | 24.1821 | 0
60 | 1150 | 15.78 | 1.3 | 0 | 1.355 | 0 | 21.3819 | 0
61 | 1165.78 | 24.22 | 1.41 | 0 | 0.985 | 0.29 | 23.8567 | 7.0238
62 | 1190 | 25.73 | 0.56 | 0.58 | 0.675 | 0.5 | 17.3678 | 12.865
63 | 1215.73 | 9.27 | 0.79 | 0.42 | 0.745 | 0.475 | 6.9061 | 4.4032
64 | 1225 |  | 0.7 | 0.53
| RAZEM | [5 empty] | 875.8417 | 831.9152