## TProf_1
TABELA FREZOWANIA I PROFILOWANIA
Przebudowa drogi gminnej publicznej o nr ewid.119212R na odcinku Zabłocie - ul. Wiejska : od km 0+011 – 0+088 oraz 0+145 - 1+225 skrzyżowania z drogą krajową nr 84 do połączenia z drogą wewnętrzną PPD w m. Ustjanowa Górna
L.p. | KM [m] | Odległość [m] | Powierzchnia |  | Średnia powierzchnia |  | Objętość
|  |  | F [m²] | P [m²] | F [m²] | P [m²] | F [m³] | P [m³]
1 | 2 | 3 | 4 | 5 | 6 | 7 | 8 | 9
1 | 0 | 11 | 0 | 0 | 0.005 | 0.05 | 0.055 | 0.55
2 | 11 | 17.93 | 0.01 | 0.1 | 0.005 | 0.1 | 0.08965 | 1.793
3 | 28.93 | 26.07 | 0 | 0.1 | 0.095 | 0.05 | 2.4766 | 1.3035
4 | 55 | 20 | 0.19 | 0 | 0.24 | 0 | 4.8 | 0
5 | 75 |  | 0.29 | 0
[6 empty] | RAZEM: | 7.4213 | 3.6465
1 | 145 | 20 | 0.01 | 0 | 0.085 | 0 | 1.7 | 0
2 | 165 | 23.44 | 0.16 | 0 | 0.12 | 0 | 2.8128 | 0
3 | 188.44 | 16.56 | 0.08 | 0 | 0.105 | 0.01 | 1.7388 | 0.1656
4 | 205 | 20 | 0.13 | 0.02 | 0.075 | 0.12 | 1.5 | 2.4
5 | 225 | 20 | 0.02 | 0.22 | 0.01 | 0.32 | 0.2 | 6.4
6 | 245 | 20 | 0 | 0.42 | 0 | 0.365 | 0 | 7.3
7 | 265 | 20 | 0 | 0.31 | 0.02 | 0.165 | 0.4 | 3.3
8 | 285 | 20 | 0.04 | 0.02 | 0.02 | 0.305 | 0.4 | 6.1
9 | 305 | 20 | 0 | 0.59 | 0 | 0.65 | 0 | 13
10 | 325 | 15 | 0 | 0.71 | 0.02 | 0.435 | 0.3 | 6.525
11 | 340 | 8.23 | 0.04 | 0.16 | 0.02 | 0.08 | 0.1646 | 0.6584
12 | 348.23 | 26.77 | 0 | 0 | 0 | 0 | 0 | 0
13 | 375 | 17.94 | 0 | 0 | 0 | 0 | 0 | 0
14 | 392.94 | 5.15 | 0 | 0 | 0 | 0 | 0 | 0
15 | 398.09 | 20.8 | 0 | 0 | 0 | 0.35 | 0 | 7.28
16 | 418.89 | 26.11 | 0 | 0.7 | 0 | 0.435 | 0 | 11.3578
17 | 445 | 19.38 | 0 | 0.17 | 0.05 | 0.085 | 0.969 | 1.6473
18 | 464.38 | 15.62 | 0.1 | 0 | 0.09 | 0 | 1.4058 | 0
19 | 480 | 15.54 | 0.08 | 0 | 0.04 | 0.065 | 0.6216 | 1.0101
20 | 495.54 | 4.46 | 0 | 0.13 | 0 | 0.1 | 0 | 0.446
21 | 500 | 14.65 | 0 | 0.07 | 0.04 | 0.035 | 0.586 | 0.51275
22 | 514.65 | 17.51 | 0.08 | 0 | 0.04 | 0.005 | 0.7004 | 0.08755
23 | 532.16 | 22.84 | 0 | 0.01 | 0 | 0.09 | 0 | 2.0556
24 | 555 | 27.16 | 0 | 0.17 | 0.04 | 0.085 | 1.0864 | 2.3086
25 | 582.16 | 17.84 | 0.08 | 0 | 0.06 | 0.025 | 1.0704 | 0.446
26 | 600 | 22.83 | 0.04 | 0.05 | 0.02 | 0.12 | 0.4566 | 2.7396
27 | 622.83 | 12.17 | 0 | 0.19 | 0.05 | 0.11 | 0.6085 | 1.3387
28 | 635 | 19.3 | 0.1 | 0.03 | 0.18 | 0.02 | 3.474 | 0.386
29 | 654.3 | 17.23 | 0.26 | 0.01 | 0.13 | 0.18 | 2.2399 | 3.1014
30 | 671.53 | 18.19 | 0 | 0.35 | 0 | 0.37 | 0 | 6.7303
31 | 689.72 | 15.76 | 0 | 0.39 | 0.01 | 0.21 | 0.1576 | 3.3096
32 | 705.48 | 20.81 | 0.02 | 0.03 | 0.12 | 0.015 | 2.4972 | 0.31215
33 | 726.29 | 5.62 | 0.22 | 0 | 0.26 | 0 | 1.4612 | 0
34 | 731.91 | 20.23 | 0.3 | 0 | 0.265 | 0 | 5.361 | 0
35 | 752.14 | 22.86 | 0.23 | 0 | 0.17 | 0.005 | 3.8862 | 0.1143
36 | 775 | 25 | 0.11 | 0.01 | 0.055 | 0.18 | 1.375 | 4.5
37 | 800 | 6.76 | 0 | 0.35 | 0 | 0.41 | 0 | 2.7716
38 | 806.76 | 13.24 | 0 | 0.47 | 0 | 0.34 | 0 | 4.5016
39 | 820 | 25 | 0 | 0.21 | 0.26 | 0.105 | 6.5 | 2.625
40 | 845 | 16.07 | 0.52 | 0 | 0.55 | 0 | 8.8385 | 0
41 | 861.07 | 14.39 | 0.58 | 0 | 0.29 | 0 | 4.1731 | 0
42 | 875.46 | 10.01 | 0 | 0 | 0 | 0.055 | 0 | 0.55055
43 | 885.47 | 21.42 | 0 | 0.11 | 0 | 0.225 | 0 | 4.8195
44 | 906.89 | 22.98 | 0 | 0.34 | 0 | 0.455 | 0 | 10.4559
45 | 929.87 | 25.13 | 0 | 0.57 | 0 | 0.405 | 0 | 10.1776
46 | 955 | 26.2 | 0 | 0.24 | 0.045 | 0.125 | 1.179 | 3.275
47 | 981.2 | 13.8 | 0.09 | 0.01 | 0.345 | 0.005 | 4.761 | 0.069
48 | 995 | 16.76 | 0.6 | 0 | 0.355 | 0 | 5.9498 | 0
49 | 1011.76 | 11.05 | 0.11 | 0 | 0.21 | 0.03 | 2.3205 | 0.3315
50 | 1022.81 | 3.98 | 0.31 | 0.06 | 0.155 | 0.03 | 0.6169 | 0.1194
51 | 1026.79 | 15.03 | 0 | 0 | 0.06 | 0 | 0.9018 | 0
52 | 1041.82 | 2.68 | 0.12 | 0 | 0.11 | 0 | 0.2948 | 0
53 | 1044.5 | 20.62 | 0.1 | 0 | 0.05 | 0.04 | 1.031 | 0.8248
54 | 1065.12 | 6.81 | 0 | 0.08 | 0.005 | 0.055 | 0.03405 | 0.37455
55 | 1071.93 | 18.07 | 0.01 | 0.03 | 0.18 | 0.015 | 3.2526 | 0.27105
56 | 1090 | 16.93 | 0.35 | 0 | 0.245 | 0 | 4.1479 | 0
57 | 1106.93 | 13.07 | 0.14 | 0 | 0.08 | 0.03 | 1.0456 | 0.3921
58 | 1120 | 12.54 | 0.02 | 0.06 | 0.02 | 0.04 | 0.2508 | 0.5016
59 | 1132.54 | 17.46 | 0.02 | 0.02 | 0.04 | 0.015 | 0.6984 | 0.2619
60 | 1150 | 15.78 | 0.02 | 0.01 | 0.205 | 0.13 | 3.2349 | 2.0514
61 | 1165.78 | 24.22 | 0.06 | 0.25 | 0.46 | 0.125 | 11.1412 | 3.0275
62 | 1190 | 25.73 | 0.35 | 0 | 0.5 | 0 | 12.865 | 0
63 | 1215.73 | 9.27 | 0.57 | 0 | 0.43 | 0 | 3.9861 | 0
64 | 1225 |  | 0.43 | 0
[6 empty] | RAZEM: | 114.3958 | 142.9344
[5 empty] | RAZEM OGÓŁEM: |  | 121.8171 | 146.5809