## Lista artykułów Do wyceny
Zestawienie sprzętu chłodniczego hydraulicznego | [5 empty] | Data: | 03-02-2014
L.p. | Nazwa urządzenia | Parametry | Ilość | Netto | Razem netto | Vat | Brutto
1. | Komora chłodnicza do przechowywania 4 ciał | Komora do przechowywania 2 ciał an tacahc i dwuchw trumnach. Obudowa komory wykonana w całości z blachy nierdzewnej kwasoodpornej gat. 1.4301 - Rdzeń obudwoy - izolacja chłodnicza ze spienionego ciśnieneim poliurtetanu - gr. 10cm - Komora wyposażona w drzwi chłodnicze wykonane z tworzya sztucznego odpornego na uszkodzenia mechaniczne. - Kąt otwarcia drzwi : 180º Komora podzielona na dwa regały po 2 ciała każdy z czego po 1 na tacy i 1 na trumnie - Tace wykoanne ze stali nierdzewnej kwasoodpornej - Komory ustawione na regulowanych wspornikach - możliwość nastawienia temperatury od -5º C do +5º C - funkcja automatycznego odszraniania - samoczynne utrzymanie temperatury - wymuszony obieg powietrza, w celu jednakowego traktowania każdego ciała wewnątrz komory - elektroniczny system sterowania temperaturą i oświetleniem wewnątrz komory z panalem sterujaćym umieszczonym w miejscu wskazanym przez Zamawiajacego - Wymiary A = ± 220cm, B= ± 250cm H = ± 150cm H1= ± 200cm | 1
2.
3.
2. | Wózek do transportu ciał | Hydrauliczny wózek transportowo - podnośnikowy przeznaczony do załadunku ciał an tacach lub w trumnach wykonany ze stali nierdzewnej i kwasoodpornnej gatunek 1.4301 Wymiary: - długość 220÷225cm - szerokość 75cm - wysokość ( w stanie złożonym) 27cm - zakres podnoszenia 180cm Wózek w ykonany z pojedynczym pantografem podnoszącym sterowany pompką nożną Maksymalny obciążenie wózka powinno wynosi min. 180kg | 2
3. | Podnośnik hydrauliczny nożycowy | Podnośnik nożycowy do transportu ciał między kondygnacjami . Wysokoć podnoszenia 300cm Z uzyskanym odbiorem i dopuszczeniem do użytkowania przez Urząd Dozoru Technicznego. Parametry: wysokość podnoszenia - 300cm wymiary otworu drzwiowego 160cm długość szybu 300 cm - 25 cm gzyms szerokość otworu windowego175cm Należy do wyceny ująć autoblokade drzwi oraz sposób zabezpiecznia wolnej przestrzeniw szybie windwoym | 1
Razem: