## TPdm_zj
PRZEDMIAR POWIERZCHNI ZJAZDÓW
Przebudowa drogi gminnejrelacji Zawadka - Stańkowa o długości 970 mb (etap I)
L.p. | KM [m] | Strona drogi [L/P] | Przepust Ø60, L [m] | Powierzchnia [m²] | UWAGI
[6 empty] | 8cm | 6cm
1 | 2 | 3 | 4 | 5 | 6
1 | 135.3 | L | - | 21 |  | 0 | 0
2 | 149.77 | L | - | 20.78
3 | 157.45 | P | 7 | 23.69
4 | 174.86 | L | - | 22.37
5 | 241.88 | P | 12 | 18.29
6 | 281.55 | P | 7 | 24.8
7 | 324.36 | P | 7 | 23.86
8 | 461.39 | P | - | 15.18
9 | 515.78 | P |  | 6.14 | Przykrycie ścieku blachą, L=6m
10 | 525.46 | L | - | 13.92
11 | 624.82 | L | - | 11.51
12 | 672.41 | P | 7 | 16.81
13 | 721.39 | P | 7 | 29.5
14 | 803.4 | P | 7 | 14.51
15 | 825.22 | P | 7 | 16.28
16 | 846.72 | P | 7 | 20.99
17 | 961.07 | P | - | 32.55
[6 empty] | 0 | 0 | 0

## TPdm_pow
PRZEDMIAR POWIERZCHNI JEZDNI
Przebudowa drogi gminnejrelacji Zawadka - Stańkowa o długości 970 mb (etap I)
L.p. | KM P [m] | KM K [m] | Powierzchnia [m²] | Uwagi
[5 empty] | 8cm | 6cm
1 | 2 | 3 | 4 | 5
1 | 0 | 970 | 4623.1 | Beton asfaltowy
[5 empty] | 0 | 0 | 0

## TPdm_sc
PRZEDMIAR DŁUGOŚĆI ŚCIEKU DROGOWEGO
Przebudowa drogi gminnejrelacji Zawadka - Stańkowa o długości 970 mb (etap I)
L.p. | KM P [m] | KM K [m] | Długość [m] | Strona [L/P]
[5 empty] | 8cm | 6cm
1 | 2 | 3 | 4 | 5
1 | 466 | 555 | 89 | P
2 | 890.53 | 970 | 79.47 | L
|  |  | 168.47 |  | 0 | 0 | 0
PRZEDMIAR DŁUGOŚĆI PRZYKRYCIA ŚCIEKU BLACHĄ
Przebudowa drogi gminnejrelacji Zawadka - Stańkowa o długości 970 mb (etap I)
L.p. | KM P [m] | KM K [m] | Długość [m] | Strona [L/P]
1 | 2 | 3 | 4 | 5
1 | 512.95 | 518.58 | 5.63 | P
5.63

## TPdm_barier
PRZEDMIAR DŁUGOŚCI BARIER ENERGOCHŁONNYCH
Przebudowa drogi gminnejrelacji Zawadka - Stańkowa o długości 970 mb (etap I)
L.p. | KM P [m] | KM K [m] | Długość [m] | Strona [L/P]
[5 empty] | 8cm | 6cm
1 | 2 | 3 | 4 | 5
1 | 161 | 169 | 8 | P
2 | 161 | 169 | 8 | L
3 | 442 | 450 | 8 | P
4 | 442 | 450 | 8 | L
5 | 461.3 | 469.3 | 8 | P
6 | 461.3 | 469.3 | 8 | L
7 | 631 | 639 | 8 | P
8 | 631 | 639 | 8 | L
9 | 865 | 873 | 8 | P
10 | 865 | 873 | 8 | L
80

## TPdm_jombo
UMOCNIENIE SKARPY PŁYTAMI JOMB
Przebudowa drogi gminnejrelacji Zawadka - Stańkowa o długości 970 mb (etap I)
L.p. | KM P [m] | KM K [m] | Długość [m] | Strona drogi [L/P] | Wysokość [m] | Powierzchnia [m2]
1 | 2 | 3 | 4 | 4 | 4 | 4
1 | 435 | 455 | 20 | P | 2 | 40
2 | 455 | 470 | 15 | P | 3 | 45
3 | 780 | 830 | 50 | P | 1 | 50
4 | 795 | 830 | 35 | P | 1 | 35
5 | 855 | 865 | 10 | L | 2 | 20
6 | 865 | 880 | 15 | L | 3 | 45
7 | 910 | 940 | 30 | L | 2 | 60
| RAZEM |  |  |  |  | 295

## TPdm_przep
PRZEDMIAR PROJEKTOWANYCH PRZEPUSTÓW HDPE
Przebudowa drogi gminnejrelacji Zawadka - Stańkowa o długości 970 mb (etap I)
L.p. | KM [m] | Przepust Ø80, L [m] | UWAGI
|  |  |  | 8cm | 6cm
1 | 2 | 3 | 4
1 | 165 | 10
2 | 446.05 | 10
3 | 466 | 7.7
4 | 635 | 7.5
5 | 869.15 | 7.5
|  | 42.7 |  | 0 | 0 | 0