## TRobZiem
TABELA ROBÓT ZIEMNYCH
Przebudowa drogi gminnejrelacji Zawadka - Stańkowa o długości 970 mb (etap I)
L.p. | KM [m] | Odległość [m] | Powierzchnia |  | Średnia powierzchnia |  | Objętość |  | Zużycie na miejscu | Nadmiar |  | Suma
|  |  | W [m²] | N [m²] | W [m²] | N [m²] | W [m³] | N [m³] |  | W [m³] | N [m³] | W [m³] | N [m³]
1 | 2 | 3 | 4 | 5 | 6 | 7 | 8 | 9 | 10 | 11 | 12 | 13 | 14
1 | 0 | 10 | 0 | 0 | 1.63 | 0.03 | 16.3 | 0.3 | 0.3 | 16 | 0 | 16 | 0
2 | 10 | 20 | 3.26 | 0.06 | 3.27 | 0.035 | 65.4 | 0.7 | 0.7 | 64.7 | 0 | 64.7 | 0
3 | 30 | 16.52 | 3.28 | 0.01 | 3.025 | 0.045 | 49.973 | 0.7434 | 0.7434 | 49.2296 | 0 | 49.2296 | 0
4 | 46.52 | 23.48 | 2.77 | 0.08 | 2.955 | 0.06 | 69.3834 | 1.4088 | 1.4088 | 67.9746 | 0 | 67.9746 | 0
5 | 70 | 20 | 3.14 | 0.04 | 3.39 | 0.02 | 67.8 | 0.4 | 0.4 | 67.4 | 0 | 67.4 | 0
6 | 90 | 20 | 3.64 | 0 | 3.455 | 0.015 | 69.1 | 0.3 | 0.3 | 68.8 | 0 | 68.8 | 0
7 | 110 | 20 | 3.27 | 0.03 | 3.125 | 0.07 | 62.5 | 1.4 | 1.4 | 61.1 | 0 | 61.1 | 0
8 | 130 | 21.47 | 2.98 | 0.11 | 3.165 | 0.355 | 67.9526 | 7.6219 | 7.6219 | 60.3307 | 0 | 60.3307 | 0
9 | 151.47 | 13.53 | 3.35 | 0.6 | 3.24 | 1.645 | 43.8372 | 22.2569 | 22.2569 | 21.5803 | 0 | 21.5803 | 0
10 | 165 | 14.82 | 3.13 | 2.69 | 3.5 | 1.48 | 51.87 | 21.9336 | 21.9336 | 29.9364 | 0 | 29.9364 | 0
11 | 179.82 | 28.62 | 3.87 | 0.27 | 3.8 | 0.39 | 108.756 | 11.1618 | 11.1618 | 97.5942 | 0 | 97.5942 | 0
12 | 208.44 | 28.24 | 3.73 | 0.51 | 4.09 | 0.35 | 115.5016 | 9.884 | 9.884 | 105.6176 | 0 | 105.6176 | 0
13 | 236.68 | 29.87 | 4.45 | 0.19 | 3.97 | 0.205 | 118.5839 | 6.1234 | 6.1234 | 112.4605 | 0 | 112.4605 | 0
14 | 266.55 | 23.45 | 3.49 | 0.22 | 3.64 | 0.205 | 85.358 | 4.8072 | 4.8072 | 80.5507 | 0 | 80.5507 | 0
15 | 290 | 22.42 | 3.79 | 0.19 | 4.855 | 0.095 | 108.8491 | 2.1299 | 2.1299 | 106.7192 | 0 | 106.7192 | 0
16 | 312.42 | 27.58 | 5.92 | 0 | 6.845 | 0 | 188.7851 | 0 | 0 | 188.7851 | 0 | 188.7851 | 0
17 | 340 | 20 | 7.77 | 0 | 7.355 | 0 | 147.1 | 0 | 0 | 147.1 | 0 | 147.1 | 0
18 | 360 | 21.45 | 6.94 | 0 | 5.65 | 0.11 | 121.1925 | 2.3595 | 2.3595 | 118.833 | 0 | 118.833 | 0
19 | 381.45 | 18.55 | 4.36 | 0.22 | 3.44 | 0.415 | 63.812 | 7.6982 | 7.6982 | 56.1138 | 0 | 56.1138 | 0
20 | 400 | 25 | 2.52 | 0.61 | 2.26 | 0.755 | 56.5 | 18.875 | 18.875 | 37.625 | 0 | 37.625 | 0
21 | 425 | 21.05 | 2 | 0.9 | 3.765 | 1.3 | 79.2533 | 27.365 | 27.365 | 51.8882 | 0 | 51.8882 | 0
22 | 446.05 | 19.95 | 5.53 | 1.7 | 6.37 | 0.85 | 127.0815 | 16.9575 | 16.9575 | 110.124 | 0 | 110.124 | 0
23 | 466 | 11.96 | 7.21 | 0 | 6.85 | 0 | 81.926 | 0 | 0 | 81.926 | 0 | 81.926 | 0
24 | 477.96 | 11.47 | 6.49 | 0 | 6 | 0 | 68.82 | 0 | 0 | 68.82 | 0 | 68.82 | 0
25 | 489.43 | 25.57 | 5.51 | 0 | 3.405 | 0.405 | 87.0658 | 10.3559 | 10.3559 | 76.71 | 0 | 76.71 | 0
26 | 515 | 24.89 | 1.3 | 0.81 | 1.285 | 0.855 | 31.9837 | 21.281 | 21.281 | 10.7027 | 0 | 10.7027 | 0
27 | 539.89 | 25.11 | 1.27 | 0.9 | 1.945 | 0.725 | 48.8389 | 18.2048 | 18.2048 | 30.6342 | 0 | 30.6342 | 0
28 | 565 | 25 | 2.62 | 0.55 | 2.895 | 0.38 | 72.375 | 9.5 | 9.5 | 62.875 | 0 | 62.875 | 0
29 | 590 | 25 | 3.17 | 0.21 | 3.375 | 0.265 | 84.375 | 6.625 | 6.625 | 77.75 | 0 | 77.75 | 0
30 | 615 | 20 | 3.58 | 0.32 | 5.08 | 0.55 | 101.6 | 11 | 11 | 90.6 | 0 | 90.6 | 0
31 | 635 | 25 | 6.58 | 0.78 | 4.75 | 0.445 | 118.75 | 11.125 | 11.125 | 107.625 | 0 | 107.625 | 0
32 | 660 | 25 | 2.92 | 0.11 | 2.7 | 0.135 | 67.5 | 3.375 | 3.375 | 64.125 | 0 | 64.125 | 0
33 | 685 | 29.21 | 2.48 | 0.16 | 2.885 | 0.75 | 84.2709 | 21.9075 | 21.9075 | 62.3634 | 0 | 62.3634 | 0
34 | 714.21 | 18.22 | 3.29 | 1.34 | 4.06 | 3.985 | 73.9732 | 72.6067 | 72.6067 | 1.3665 | 0 | 1.3665 | 0
35 | 732.43 | 11.46 | 4.83 | 6.63 | 4.31 | 5.685 | 49.3926 | 65.1501 | 49.3926 | 0 | 15.7575 | 0 | 15.7575
36 | 743.89 | 10.8 | 3.79 | 4.74 | 3.175 | 2.785 | 34.29 | 30.078 | 30.078 | 4.212 | 0 | 4.212 | 0
37 | 754.69 | 15.31 | 2.56 | 0.83 | 1.75 | 1.5 | 26.7925 | 22.965 | 22.965 | 3.8275 | 0 | 3.8275 | 0
38 | 770 | 19.8 | 0.94 | 2.17 | 1.475 | 1.535 | 29.205 | 30.393 | 29.205 | 0 | 1.188 | 0 | 1.188
39 | 789.8 | 15.2 | 2.01 | 0.9 | 2.715 | 0.6 | 41.268 | 9.12 | 9.12 | 32.148 | 0 | 32.148 | 0
40 | 805 | 16.68 | 3.42 | 0.3 | 3.915 | 0.185 | 65.3022 | 3.0858 | 3.0858 | 62.2164 | 0 | 62.2164 | 0
41 | 821.68 | 18.32 | 4.41 | 0.07 | 4.115 | 0.215 | 75.3868 | 3.9388 | 3.9388 | 71.448 | 0 | 71.448 | 0
42 | 840 | 25 | 3.82 | 0.36 | 0.38 | 0.92 | 9.5 | 23 | 9.5 | 0 | 13.5 | 0 | 13.5
43 | 865 | 25.57 | 4.07 | 1.48 | 0.15 | 1.255 | 3.8355 | 32.0904 | 3.8355 | 0 | 28.2549 | 0 | 28.2549
44 | 890.57 | 32.28 | 2.41 | 1.03 | 6.11 | 0.515 | 197.2308 | 16.6242 | 16.6242 | 180.6066 | 0 | 180.6066 | 0
45 | 922.85 | 27.15 | 9.81 | 0 | 7.655 | 0 | 207.8332 | 0 | 0 | 207.8332 | 0 | 207.8332 | 0
46 | 950 |  | 5.5 | 0
[7 empty] | 3546.4043 | 586.852 | 528.1517 | 3018.2526 | 58.7004